## Hoja 1
IVV200 | m | Ducto semirrígido de lámina de acero electrozincada.
Ducto de ventilación, formado por tubo semirrígido de lámina de acero electrozincada engatillada en espiral, de 125 mm de diámetro, color blanco, temperatura de trabajo de 250°C y puntas de temperatura de hasta 350°C, clase A1. Incluso material auxiliar para montaje y sujeción a la obra, accesorios y piezas especiales.
Rubro |  | Unidad | Descripción | Cantidad | Costo unitario | Costo parcial
1 |  |  | Materiales
mt42csg420a |  | Ud | Material auxiliar para montaje y sujeción a la obra de los ductos semirrígidos de lámina de acero electrozincada, de 125 mm de diámetro. | 1 | 0.8 | 0.8
mt42csg020ac |  | m | Tubo semirrígido de lámina de acero electrozincada engatillada en espiral, de 125 mm de diámetro, color blanco, temperatura de trabajo de 250°C y puntas de temperatura de hasta 350°C, clase A1, con el precio incrementado el 10% en concepto de accesorios y piezas especiales. | 1 | 17.59 | 17.59
|  |  |  | Subtotal materiales: |  | 18.39
2 |  |  | Mano de obra
mo011 |  | h | Montador. | 0.133 | 10.62 | 1.41
mo080 |  | h | Ayudante montador. | 0.067 | 6.62 | 0.44
|  |  |  | Subtotal mano de obra: |  | 1.85
3 |  |  | Herramienta menor
|  | % | Herramienta menor | 2 | 20.24 | 0.4
Coste de mantenimiento decenal: $ 2,89 en los primeros 10 años. |  |  |  | Costos directos (1+2+3): |  | 20.64