## Hoja 1
IVV210 | m | Ducto semirrígido de lámina de aluminio.
Ducto de ventilación, formado por tubo semirrígido de lámina de aluminio engatillada en espiral, de 125 mm de diámetro, temperatura de trabajo de 250°C y puntas de temperatura de hasta 350°C, clase A1. Incluso material auxiliar para montaje y sujeción a la obra, accesorios y piezas especiales.
Rubro |  | Unidad | Descripción | Cantidad | Costo unitario | Costo parcial
1 |  |  | Materiales
mt42csa420a |  | Ud | Material auxiliar para montaje y sujeción a la obra de los ductos semirrígidos de lámina de aluminio, de 125 mm de diámetro. | 1 | 0.52 | 0.52
mt42csa020ac |  | m | Tubo semirrígido de lámina de aluminio engatillada en espiral, de 125 mm de diámetro, temperatura de trabajo de 250°C y puntas de temperatura de hasta 350°C, clase A1, con el precio incrementado el 10% en concepto de accesorios y piezas especiales. | 1 | 11.52 | 11.52
|  |  |  | Subtotal materiales: |  | 12.04
2 |  |  | Mano de obra
mo011 |  | h | Montador. | 0.133 | 10.62 | 1.41
mo080 |  | h | Ayudante montador. | 0.067 | 6.62 | 0.44
|  |  |  | Subtotal mano de obra: |  | 1.85
3 |  |  | Herramienta menor
|  | % | Herramienta menor | 2 | 13.89 | 0.28
Coste de mantenimiento decenal: $ 1,98 en los primeros 10 años. |  |  |  | Costos directos (1+2+3): |  | 14.17