## Hoja 1
IVV340 | m |  | Ducto flexible de doble pared, de polietileno.
Ducto de ventilación, formado por tubo flexible, de doble pared, la exterior corrugada y la interior lisa, de polietileno, de color verde, con tratamientos antiestático y antibacteriano, de 75 mm de diámetro exterior. Incluso material auxiliar para montaje y sujeción a la obra, accesorios y piezas especiales.
Rubro |  | Unidad |  | Descripción | Cantidad | Costo unitario | Costo parcial
1 |  |  |  | Materiales
mt42fei410a |  | Ud |  | Material auxiliar para montaje y sujeción a la obra de los ductos flexibles de doble pared, la exterior corrugada y la interior lisa, de polietileno, de color verde, con tratamientos antiestático y antibacteriano, de 75 mm de diámetro exterior. | 1 | 0.33 | 0.33
mt42fei010ac |  | m |  | Tubo flexible, de doble pared, la exterior corrugada y la interior lisa, de polietileno, de color verde, con tratamientos antiestático y antibacteriano, de 75 mm de diámetro exterior, suministrado en rollos de 50 m de longitud, con el precio incrementado el 10% en concepto de accesorios y piezas especiales. | 1 | 7.2 | 7.2
[5 empty] | Subtotal materiales: |  | 7.53
2 |  |  |  | Mano de obra
mo011 |  | h |  | Montador. | 0.094 | 10.62 | 1
mo080 |  | h |  | Ayudante montador. | 0.047 | 6.62 | 0.31
[5 empty] | Subtotal mano de obra: |  | 1.31
3 |  |  |  | Herramienta menor
|  | % |  | Herramienta menor | 2 | 8.84 | 0.18
Coste de mantenimiento decenal: $ 1,26 en los primeros 10 años. |  |  |  |  | Costos directos (1+2+3): |  | 9.02