## Hoja 1
LPC030 | Ud |  | Puerta principal, de PVC.
Puerta principal de panel macizo decorado, realizado a base de espuma de PVC rígido y estructura celular uniforme, de una hoja abatible, dimensiones 900x2100 mm, y premarco.
Rubro | Unidad | Descripción |  | Cantidad | Costo unitario | Costo parcial
1 |  | Materiales
mt24paa010aa | Ud | Puerta principal de panel macizo decorado, realizado a base de espuma de PVC rígido y estructura celular uniforme, de una hoja abatible, dimensiones 900x2100 mm, color blanco. |  | 1 | 976.85 | 976.85
mt26pec015b | Ud | Premarco de acero galvanizado, para puerta principal de PVC de una hoja, con garras de anclaje a obra. |  | 1 | 58.96 | 58.96
mt13blw110a | Ud | Aerosol con 750 cm³ de espuma de poliuretano, de 25 kg/m³ de densidad, 150% de expansión, 18 N/cm² de resistencia a tracción y 20 N/cm² de resistencia a flexión, conductividad térmica 0,04 W/(mK), estable de -40°C a 100°C; aplicable con pistola. |  | 0.1 | 11.87 | 1.19
mt15sja100 | Ud | Cartucho de masilla de silicona neutra. |  | 0.2 | 4.53 | 0.91
|  |  |  | Subtotal materiales: |  | 1037.91
2 |  | Mano de obra
mo020 | h | Albañil. |  | 0.556 | 4.18 | 2.32
mo113 | h | Peón de albañil. |  | 0.556 | 2.54 | 1.41
mo018 | h | Cerrajero. |  | 0.556 | 4.25 | 2.36
mo059 | h | Ayudante cerrajero. |  | 0.278 | 2.65 | 0.74
|  |  |  | Subtotal mano de obra: |  | 6.83
3 |  | Herramienta menor
| % | Herramienta menor |  | 2 | 1044.74 | 20.89
Coste de mantenimiento decenal: $ 95,91 en los primeros 10 años. |  |  |  | Costos directos (1+2+3): |  | 1065.63