## Hoja 1
LPI015 | Ud |  | Puerta de registro de acero galvanizado.
Puerta de registro de acero galvanizado de una hoja, 400x400 mm, acabado lacado en color blanco.
Rubro |  | Unidad |  | Descripción | Cantidad | Costo unitario | Costo parcial
1 |  |  |  | Materiales
mt26rpa014ac |  | Ud |  | Puerta de registro de una hoja de 38 mm de espesor, anchura total entre 300 y 710 mm y altura total entre 350 y 549 mm, acabado lacado en color blanco formada por dos láminas de acero galvanizado de 0,5 mm de espesor plegadas, ensambladas y montadas, con cámara intermedia rellena de poliuretano, sobre marco de acero galvanizado de 1,5 mm de espesor con garras de anclaje a obra, incluso bisagras soldadas al marco y remachadas a la hoja, cerradura embutida de cierre a un punto, cilindro de latón con llave, escudos y pomos de nylon color negro. | 1 | 111.83 | 111.83
[5 empty] | Subtotal materiales: |  | 111.83
2 |  |  |  | Mano de obra
mo020 |  | h |  | Albañil. | 0.167 | 4.18 | 0.7
mo077 |  | h |  | Ayudante de albañil. | 0.167 | 2.64 | 0.44
[5 empty] | Subtotal mano de obra: |  | 1.14
3 |  |  |  | Herramienta menor
|  | % |  | Herramienta menor | 2 | 112.97 | 2.26
Coste de mantenimiento decenal: $ 12,68 en los primeros 10 años. |  |  |  |  | Costos directos (1+2+3): |  | 115.23