## Hoja 1
LPL040 |  | Ud |  | Puerta principal, de aluminio.
Puerta principal de aluminio termolacado en polvo, block de seguridad, de 90x210 cm, estampación a una cara, acabado en color blanco RAL 9010, cerradura especial con un punto de cierre, y premarco.
Rubro | Unidad |  | Descripción |  | Cantidad | Costo unitario | Costo parcial
1 |  |  | Materiales
mt25paa010ac | Ud |  | Puerta principal de aluminio termolacado, block de seguridad, 90x210 cm, acabado en color blanco RAL 9010 con estampación a una cara, cerradura con un punto de cierre, y accesorios. |  | 1 | 482.96 | 482.96
mt26pec015c | Ud |  | Premarco de acero galvanizado, para puerta principal de aluminio de una hoja, con garras de anclaje a obra. |  | 1 | 58.96 | 58.96
mt13blw110a | Ud |  | Aerosol con 750 cm³ de espuma de poliuretano, de 25 kg/m³ de densidad, 150% de expansión, 18 N/cm² de resistencia a tracción y 20 N/cm² de resistencia a flexión, conductividad térmica 0,04 W/(mK), estable de -40°C a 100°C; aplicable con pistola. |  | 0.1 | 11.87 | 1.19
mt15sja100 | Ud |  | Cartucho de masilla de silicona neutra. |  | 0.2 | 4.53 | 0.91
[5 empty] | Subtotal materiales: |  | 544.02
2 |  |  | Mano de obra
mo020 | h |  | Albañil. |  | 0.556 | 4.18 | 2.32
mo113 | h |  | Peón de albañil. |  | 0.556 | 2.54 | 1.41
mo018 | h |  | Cerrajero. |  | 0.501 | 4.25 | 2.13
mo059 | h |  | Ayudante cerrajero. |  | 0.249 | 2.65 | 0.66
[5 empty] | Subtotal mano de obra: |  | 6.52
3 |  |  | Herramienta menor
| % |  | Herramienta menor |  | 2 | 550.54 | 11.01
Coste de mantenimiento decenal: $ 61,77 en los primeros 10 años. |  |  |  |  | Costos directos (1+2+3): |  | 561.55