## Hoja 1
LPM200 |  |  | Ud | Puerta principal de madera.
Puerta de entrada de 205x60x3,8 cm, hoja con bastidor, refuerzos y paneles de madera maciza de laurel, acabada en crudo para barnizar en obra; marco de madera maciza; tapamarcos del mismo material y acabado que la hoja.
Rubro | Unidad | Descripción |  |  | Cantidad | Costo unitario | Costo parcial
1 |  | Materiales
mt22aap012a | Ud | Marco de madera maciza, para puerta de una hoja, con elementos de fijación. |  |  | 1 | 28.74 | 28.74
mt22pec010a | Ud | Hoja de puerta principal panelada, compuesta por bastidor, refuerzos y paneles de madera maciza de laurel, acabada en crudo para barnizar en obra, 205x60x3,8 cm, según NTE INEN 1 995, incluso tapamarcos, para puerta abatible. |  |  | 1 | 108 | 108
mt23ial010a | Ud | Bisagra de seguridad de 140x70 mm, en latón negro brillo, para puerta principal. |  |  | 4 | 7.36 | 29.44
mt23ppb031 | Ud | Tornillo de latón 21/35 mm. |  |  | 24 | 0.08 | 1.92
mt23ppa010 | Ud | Cerradura de embutir, frente, accesorios y tornillos de atado, para puerta principal. |  |  | 1 | 23.79 | 23.79
mt23hal010a | Ud | Juego de manija y escudo largo en el interior, en latón negro brillo, serie básica, para puerta principal. |  |  | 1 | 13.82 | 13.82
mt23hal020a | Ud | Tiradera exterior con escudo en latón negro brillo, serie básica, para puerta principal. |  |  | 1 | 10.8 | 10.8
mt23hal100a | Ud | Mirilla óptica gran angular de 14 mm de diámetro y 35 a 60 mm de longitud, con tapa incorporada y acabado en latón negro brillo, serie básica, para puerta principal. |  |  | 1 | 1.36 | 1.36
[5 empty] | Subtotal materiales: |  | 217.87
2 |  | Mano de obra
mo017 | h | Carpintero. |  |  | 1.667 | 4.26 | 7.1
mo058 | h | Ayudante carpintero. |  |  | 1.667 | 2.66 | 4.43
[5 empty] | Subtotal mano de obra: |  | 11.53
3 |  | Herramienta menor
| % | Herramienta menor |  |  | 2 | 229.4 | 4.59
Coste de mantenimiento decenal: $ 25,74 en los primeros 10 años. |  |  |  |  | Costos directos (1+2+3): |  | 233.99