## Hoja 1
LPP020 |  |  | m² | Puerta industrial apilable de apertura rápida.
Puerta industrial apilable de apertura rápida, de entre 3,5 y 4 m de altura máxima, formada por lona de PVC, marco y estructura de acero galvanizado, cuadro de maniobra, pulsador, fotocélula de seguridad y mecanismos, fijada mediante atornillado en obra de mampostería.
Rubro | Unidad | Descripción |  |  | Cantidad | Costo unitario | Costo parcial
1 |  | Materiales
mt26pes020b | m² | Puerta industrial apilable de apertura rápida, de entre 3,5 y 4 m de altura máxima, formada por lona de PVC, marco y estructura de acero galvanizado, cuadro de maniobra, pulsador, fotocélula de seguridad y mecanismos. |  |  | 1 | 320.26 | 320.26
[5 empty] | Subtotal materiales: |  | 320.26
2 |  | Mano de obra
mo011 | h | Montador. |  |  | 0.61 | 4.32 | 2.64
mo080 | h | Ayudante montador. |  |  | 0.61 | 2.64 | 1.61
[5 empty] | Subtotal mano de obra: |  | 4.25
3 |  | Herramienta menor
| % | Herramienta menor |  |  | 2 | 324.51 | 6.49
Coste de mantenimiento decenal: $ 114,89 en los primeros 10 años. |  |  |  |  | Costos directos (1+2+3): |  | 331