## Hoja 1
LPP020 |  |  | m² | Puerta industrial apilable de apertura rápida.
Puerta industrial apilable de apertura rápida, de entre 5 y 5,5 m de altura máxima, formada por lona de PVC, marco y estructura de acero galvanizado, cuadro de maniobra, pulsador, fotocélula de seguridad y mecanismos, fijada mediante atornillado en obra de mampostería.
Rubro | Unidad | Descripción |  |  | Cantidad | Costo unitario | Costo parcial
1 |  | Materiales
mt26pes020e | m² | Puerta industrial apilable de apertura rápida, de entre 5 y 5,5 m de altura máxima, formada por lona de PVC, marco y estructura de acero galvanizado, cuadro de maniobra, pulsador, fotocélula de seguridad y mecanismos. |  |  | 1 | 211.6 | 211.6
[5 empty] | Subtotal materiales: |  | 211.6
2 |  | Mano de obra
mo011 | h | Montador. |  |  | 0.477 | 4.32 | 2.06
mo080 | h | Ayudante montador. |  |  | 0.477 | 2.64 | 1.26
[5 empty] | Subtotal mano de obra: |  | 3.32
3 |  | Herramienta menor
| % | Herramienta menor |  |  | 2 | 214.92 | 4.3
Coste de mantenimiento decenal: $ 76,09 en los primeros 10 años. |  |  |  |  | Costos directos (1+2+3): |  | 219.22