## Hoja 1
LPP020 |  |  | m² | Puerta industrial apilable de apertura rápida.
Puerta industrial apilable de apertura rápida, de entre 5 y 5,5 m de altura máxima, formada por lona de PVC, marco y estructura de acero galvanizado, cuadro de maniobra, pulsador, fotocélula de seguridad y mecanismos, fijada mediante recibido en obra de mampostería.
Rubro | Unidad | Descripción |  |  | Cantidad | Costo unitario | Costo parcial
1 |  | Materiales
mt26pes020e | m² | Puerta industrial apilable de apertura rápida, de entre 5 y 5,5 m de altura máxima, formada por lona de PVC, marco y estructura de acero galvanizado, cuadro de maniobra, pulsador, fotocélula de seguridad y mecanismos. |  |  | 1 | 211.6 | 211.6
mt08aaa010a | m³ | Agua. |  |  | 0.006 | 1.56 | 0.01
mt01arg005a | t | Arena de cantera, para mortero preparado en obra. |  |  | 0.007 | 21.59 | 0.15
mt08cem000c | kg | Cemento gris en sacos. |  |  | 1.125 | 0.15 | 0.17
[5 empty] | Subtotal materiales: |  | 211.93
2 |  | Mano de obra
mo011 | h | Montador. |  |  | 0.477 | 4.32 | 2.06
mo080 | h | Ayudante montador. |  |  | 0.477 | 2.64 | 1.26
mo113 | h | Peón de albañil. |  |  | 0.262 | 2.54 | 0.67
[5 empty] | Subtotal mano de obra: |  | 3.99
3 |  | Herramienta menor
| % | Herramienta menor |  |  | 2 | 215.92 | 4.32
Coste de mantenimiento decenal: $ 76,45 en los primeros 10 años. |  |  |  |  | Costos directos (1+2+3): |  | 220.24