## Hoja 1
NBI030 | Ud |  | Amortiguador metálico de muelle, adosado.
Amortiguador metálico de muelle, de 195x82x127 mm, de 86 kg de carga mínima y 200 kg de carga máxima, formado por muelle de acero de alta resistencia acabado con pintura epoxi color azul, cazoletas metálicas adheridas mediante doble sistema de seguridad por pilotes internos y masilla viscoelástica, pieza interna de polietileno y base metálica en ambos extremos con orificios abiertos, montado en suelo, bancada o estructura. Incluso accesorios de montaje.
Rubro |  | Unidad |  | Descripción | Cantidad | Costo unitario | Costo parcial
1 |  |  |  | Materiales
mt16avg040h |  | Ud |  | Amortiguador metálico de muelle, de 195x82x127 mm, de 86 kg de carga mínima y 200 kg de carga máxima, formado por muelle de acero de alta resistencia acabado con pintura epoxi color azul, cazoletas metálicas adheridas mediante doble sistema de seguridad por pilotes internos y masilla viscoelástica, pieza interna de polietileno y base metálica en ambos extremos con orificios abiertos, para montar en suelo, bancada o estructura. Incluso accesorios de montaje. | 1 | 22.66 | 22.66
[5 empty] | Subtotal materiales: |  | 22.66
2 |  |  |  | Mano de obra
mo011 |  | h |  | Montador. | 0.111 | 6.91 | 0.77
mo080 |  | h |  | Ayudante montador. | 0.111 | 4.23 | 0.47
[5 empty] | Subtotal mano de obra: |  | 1.24
3 |  |  |  | Herramienta menor
|  | % |  | Herramienta menor | 2 | 23.9 | 0.48
Coste de mantenimiento decenal: $ 4,39 en los primeros 10 años. |  |  |  |  | Costos directos (1+2+3): |  | 24.38