## Hoja 1
NBI030 | Ud | Amortiguador metálico de muelle, adosado.
Amortiguador metálico de 6 muelles, de 260x170x127 mm, de 471 kg de carga mínima y 1100 kg de carga máxima, formado por 6 muelles de acero de alta resistencia acabado con pintura epoxi color azul, cazoletas metálicas adheridas mediante doble sistema de seguridad por pilotes internos y masilla viscoelástica, piezas internas de polietileno y base metálica en ambos extremos con orificios abiertos, montado en suelo, bancada o estructura. Incluso accesorios de montaje.
Rubro |  | Unidad | Descripción | Cantidad | Costo unitario | Costo parcial
1 |  |  | Materiales
mt16avg050cic |  | Ud | Amortiguador metálico de 6 muelles, de 260x170x127 mm, de 471 kg de carga mínima y 1100 kg de carga máxima, formado por 6 muelles de acero de alta resistencia acabado con pintura epoxi color azul, cazoletas metálicas adheridas mediante doble sistema de seguridad por pilotes internos y masilla viscoelástica, piezas internas de polietileno y base metálica en ambos extremos con orificios abiertos, para montar en suelo, bancada o estructura. | 1 | 255.28 | 255.28
|  |  |  | Subtotal materiales: |  | 255.28
2 |  |  | Mano de obra
mo011 |  | h | Montador. | 0.156 | 6.91 | 1.08
mo080 |  | h | Ayudante montador. | 0.156 | 4.23 | 0.66
|  |  |  | Subtotal mano de obra: |  | 1.74
3 |  |  | Herramienta menor
|  | % | Herramienta menor | 2 | 257.02 | 5.14
Coste de mantenimiento decenal: $ 47,19 en los primeros 10 años. |  |  |  | Costos directos (1+2+3): |  | 262.16