## Hoja 1
NIC030 | m² |  | Drenaje con capa drenante bajo losa de cimentación, con láminas nodulares.
Drenaje bajo losa de cimentación, con lámina drenante nodular de polietileno de alta densidad (PEAD/HDPE), con nódulos de 8 mm de altura, resistencia a la compresión 150 kN/m² según ISO 604, capacidad de drenaje 5 l/(s·m) y masa nominal 0,5 kg/m², colocada con solapes en la base de la losa, sobre el terreno; preparada para recibir directamente el hormigón de la losa de cimentación.
Rubro |  | Unidad |  | Descripción | Cantidad | Costo unitario | Costo parcial
1 |  |  |  | Materiales
mt14gdo010a |  | m² |  | Lámina drenante nodular de polietileno de alta densidad (PEAD/HDPE), con nódulos de 8 mm de altura, resistencia a la compresión 150 kN/m² según ISO 604, capacidad de drenaje 5 l/(s·m) y masa nominal 0,5 kg/m². | 1.1 | 2.24 | 2.46
[5 empty] | Subtotal materiales: |  | 2.46
2 |  |  |  | Mano de obra
mo029 |  | h |  | Aplicador de láminas impermeabilizantes. | 0.055 | 6.69 | 0.37
mo067 |  | h |  | Ayudante aplicador de láminas impermeabilizantes. | 0.055 | 4.23 | 0.23
[5 empty] | Subtotal mano de obra: |  | 0.6
3 |  |  |  | Herramienta menor
|  | % |  | Herramienta menor | 2 | 3.06 | 0.06
Coste de mantenimiento decenal: $ 0,12 en los primeros 10 años. |  |  |  |  | Costos directos (1+2+3): |  | 3.12