## Hoja 1
NIF010 |  | m² |  | Barrera anticapilaridad en muros de mampostería con productos asfálticos.
Barrera anticapilaridad en muro de mampostería formada por lámina de betún modificado con elastómero SBS, LBM(SBS)-40-PR, acabada con film plástico termofusible en ambas caras sobre imprimación.
Descompuesto | Ud |  | Descomposición |  | Rend. | Precio unitario | Precio partida
mt08aaa010a | m³ |  | Agua. |  | 0.008 | 1.56 | 0.01
mt01arg005a | t |  | Arena de cantera, para mortero preparado en obra. |  | 0.065 | 21.78 | 1.42
mt08cem000c | kg |  | Cemento gris en sacos. |  | 10 | 0.15 | 1.5
mt14pap100b | kg |  | Emulsión asfáltica no iónica. |  | 0.3 | 3.41 | 1.02
mt14lba120c | m² |  | Lámina de betún modificado con elastómero SBS, LBM(SBS)-40-PR, de 3,5 mm de espesor, masa nominal 4 kg/m², con armadura de film de poliéster de 70 g/m², de superficie no protegida acabada con film plástico termofusible en ambas caras. Según NTE INEN-UNE-EN 13707. |  | 1.1 | 15.85 | 17.44
mq06hor010 | h |  | Concretera. |  | 0.028 | 1.38 | 0.04
mo029 | h |  | Aplicador de láminas impermeabilizantes. |  | 0.278 | 3.67 | 1.02
mo067 | h |  | Ayudante aplicador de láminas impermeabilizantes. |  | 0.278 | 2.32 | 0.64
mo113 | h |  | Peón de albañil. |  | 0.356 | 2.23 | 0.79
| % |  | Medios auxiliares |  | 2 | 23.88 | 0.48
| % |  | Costes indirectos |  | 3 | 24.36 | 0.73
Coste de mantenimiento decenal: $ 0,50 en los primeros 10 años. | [5 empty] | Total: | 25.09