## Hoja 1
PAH010 |  | Ud | Puerta de closet, de madera.
Puerta de closet de dos hojas de 215 cm de altura de 50x1,9 cm, de tablero aglomerado, acabado en melamina, de color blanco; marco de madera maciza; tapamarcos del mismo material y acabado que la hoja.
Descompuesto | Ud | Descomposición |  | Rend. | Precio unitario | Precio partida
mt22aap022d | Ud | Marco de madera maciza, para puerta de closet de dos hojas de 215 cm de altura, con elementos de fijación. |  | 1 | 29.43 | 29.43
mt22pxh040gaa | Ud | Puerta de closet de tablero aglomerado, acabado en melamina, de color blanco, 215x50x1,9 cm, incluso tapamarcos. |  | 2 | 26.2 | 52.4
mt23icx020 | Ud | Bisagra oculta de cazoleta, de acero inoxidable, para puerta de closet o altillo de espesor mayor de 15 mm. |  | 6 | 1.56 | 9.36
mt23hcl010a | Ud | Juego de tiradera y escudo largo de latón negro brillo, serie básica, para puerta de closet. |  | 2 | 9.73 | 19.46
mt23ppb050 | Ud | Imán de cierre para puerta de closet o altillo. |  | 4 | 0.39 | 1.56
mt23ppb031 | Ud | Tornillo de latón 21/35 mm. |  | 36 | 0.08 | 2.88
mo016 | h | Carpintero. |  | 1.29 | 6.76 | 8.72
mo056 | h | Ayudante carpintero. |  | 1.29 | 4.69 | 6.05
| % | Medios auxiliares |  | 2 | 129.86 | 2.6
| % | Costes indirectos |  | 3 | 132.46 | 3.97
Coste de mantenimiento decenal: $ 15,01 en los primeros 10 años. |  |  |  |  | Total: | 136.43