## Hoja 1
PAI020 |  | m² |  | Puerta de aluminio.
Carpintería de aluminio anodizado color bronce para puerta practicable con chapa opaca, perfilería para una o dos hojas, serie S-40x20, con marca de calidad EWAA-EURAS (QUALANOD).
Descompuesto | Ud |  | Descomposición |  | Rend. | Precio unitario | Precio partida
mt25pfb011c | m² |  | Carpintería de aluminio anodizado color bronce para puerta practicable con chapa opaca, perfilería para una o dos hojas, serie S-40x20, con marca de calidad EWAA-EURAS (QUALANOD), incluso parte proporcional de cerradura triangular y rejillas de ventilación. |  | 1 | 195.97 | 195.97
mo019 | h |  | Albañil. |  | 0.196 | 6.63 | 1.3
mo075 | h |  | Ayudante de albañil. |  | 0.196 | 4.66 | 0.91
| % |  | Medios auxiliares |  | 2 | 198.18 | 3.96
| % |  | Costes indirectos |  | 3 | 202.14 | 6.06
Coste de mantenimiento decenal: $ 22,90 en los primeros 10 años. | [5 empty] | Total: | 208.2