## Hoja 1
PAI020 | m² |  |  | Puerta de aluminio.
Carpintería de aluminio lacado color para puerta practicable con chapa opaca, perfilería para una o dos hojas, serie S-40x20, con marca de calidad QUALICOAT.
Descompuesto |  | Ud | Descomposición |  | Rend. | Precio unitario | Precio partida
mt25pfb011g |  | m² | Carpintería de aluminio lacado color para puerta practicable con chapa opaca, perfilería para una o dos hojas, serie S-40x20, con marca de calidad QUALICOAT, incluso parte proporcional de cerradura triangular y rejillas de ventilación. |  | 1 | 201.22 | 201.22
mo019 |  | h | Albañil. |  | 0.196 | 6.63 | 1.3
mo075 |  | h | Ayudante de albañil. |  | 0.196 | 4.66 | 0.91
|  | % | Medios auxiliares |  | 2 | 203.43 | 4.07
|  | % | Costes indirectos |  | 3 | 207.5 | 6.23
Coste de mantenimiento decenal: $ 23,51 en los primeros 10 años. | [5 empty] | Total: | 213.73