## Hoja 1
PDB030 |  | m |  | Barandilla de hueco.
Barandilla metálica de tubo hueco de acero laminado en frío de 90 cm de altura, con bastidor sencillo y montantes y barrotes verticales, para hueco poligonal de losa, fijada mediante atornillado en obra de mampostería.
Descompuesto | Ud |  | Descomposición |  | Rend. | Precio unitario | Precio partida
mt26aaa031 | Ud |  | Repercusión, por m de barandilla, de elementos de fijación sobre obra de mampostería: tacos y tornillos de acero. |  | 1 | 2.42 | 2.42
mt26dbe010j | m |  | Barandilla metálica de tubo hueco de acero laminado en frío de 90 cm de altura, con bastidor sencillo formado por barandal superior de 100x40x2 mm, que hace de pasamanos, y barandal inferior de 80x40x2 mm; montantes verticales de 80x40x2 mm dispuestos cada 120 cm y barrotes verticales de 20x20x1 mm, colocados cada 12 cm y soldados entre sí, para hueco poligonal de losa. |  | 1 | 71.66 | 71.66
mq08sol020 | h |  | Equipo y elementos auxiliares para soldadura eléctrica. |  | 0.101 | 3.2 | 0.32
mo017 | h |  | Cerrajero. |  | 1.264 | 6.74 | 8.52
mo057 | h |  | Ayudante cerrajero. |  | 1.264 | 4.67 | 5.9
| % |  | Medios auxiliares |  | 2 | 88.82 | 1.78
| % |  | Costes indirectos |  | 3 | 90.6 | 2.72
Coste de mantenimiento decenal: $ 4,67 en los primeros 10 años. | [5 empty] | Total: | 93.32