## Hoja 1
PMA010 | Ud |  | Mampara de acero.
Partición desmontable formada por mampara ciega de 4x2,9 m, de acero galvanizado natural, con aislamiento intermedio de lana mineral y remate superior de acero galvanizado.
Descompuesto | Ud | Descomposición |  | Rend. | Precio unitario | Precio partida
mt26mac010a | m² | Panel ciego machihembrado para mamparas, formado por dos placas de acero galvanizado con aislamiento intermedio de lana mineral de conductividad térmica 0,039 W/(mK). |  | 11.3 | 95.16 | 1075.31
mt26mac020a | m | Perfil en "U" de acero galvanizado para mamparas. |  | 9.7 | 5.04 | 48.89
mt26mac030a | m | Barredera de acero galvanizado para mamparas. |  | 3.9 | 5.24 | 20.44
mo010 | h | Montador. |  | 6.928 | 6.86 | 47.53
mo078 | h | Ayudante montador. |  | 6.928 | 4.66 | 32.28
| % | Medios auxiliares |  | 2 | 1224.45 | 24.49
| % | Costes indirectos |  | 3 | 1248.94 | 37.47
Coste de mantenimiento decenal: $ 231,55 en los primeros 10 años. |  |  |  |  | Total: | 1286.41