## Hoja 1
PMA010 | Ud |  |  | Mampara de acero.
Partición desmontable formada por mampara ciega de 4x2,9 m, de acero galvanizado natural, con aislamiento intermedio de lana mineral y remate superior acristalado.
Descompuesto |  | Ud | Descomposición |  | Rend. | Precio unitario | Precio partida
mt26mac010a |  | m² | Panel ciego machihembrado para mamparas, formado por dos placas de acero galvanizado con aislamiento intermedio de lana mineral de conductividad térmica 0,039 W/(mK). |  | 8.2 | 95.16 | 780.31
mt26mac020a |  | m | Perfil en "U" de acero galvanizado para mamparas. |  | 9.7 | 5.04 | 48.89
mt26mac030a |  | m | Barredera de acero galvanizado para mamparas. |  | 3.9 | 5.24 | 20.44
mt21vpi010d |  | m² | Luna pulida incolora, 8 mm. |  | 3 | 39.69 | 119.07
mt26mac040 |  | m | Perfil de aluminio lacado para recibido del vidrio en mamparas. |  | 8.5 | 6.89 | 58.57
mo010 |  | h | Montador. |  | 6.928 | 6.86 | 47.53
mo078 |  | h | Ayudante montador. |  | 6.928 | 4.66 | 32.28
|  | % | Medios auxiliares |  | 2 | 1107.09 | 22.14
|  | % | Costes indirectos |  | 3 | 1129.23 | 33.88
Coste de mantenimiento decenal: $ 209,36 en los primeros 10 años. | [5 empty] | Total: | 1163.11