## Hoja 1
PMA010 |  | Ud |  | Mampara de acero.
Partición desmontable formada por mampara ciega de 4x2,9 m, de acero galvanizado prelacado, con aislamiento intermedio de lana mineral y remate superior de acero galvanizado prelacado.
Descompuesto | Ud |  | Descomposición |  | Rend. | Precio unitario | Precio partida
mt26mac010b | m² |  | Panel ciego machihembrado para mamparas, formado por dos placas de acero galvanizado prelacado con aislamiento intermedio de lana mineral de conductividad térmica 0,039 W/(mK). |  | 11.3 | 118.95 | 1344.14
mt26mac020b | m |  | Perfil en "U" de acero galvanizado prelacado para mamparas. |  | 9.7 | 7.23 | 70.13
mt26mac030b | m |  | Barredera de acero galvanizado prelacado para mamparas. |  | 3.9 | 5.71 | 22.27
mo010 | h |  | Montador. |  | 6.928 | 6.86 | 47.53
mo078 | h |  | Ayudante montador. |  | 6.928 | 4.66 | 32.28
| % |  | Medios auxiliares |  | 2 | 1516.35 | 30.33
| % |  | Costes indirectos |  | 3 | 1546.68 | 46.4
Coste de mantenimiento decenal: $ 286,75 en los primeros 10 años. | [5 empty] | Total: | 1593.08