## Hoja 1
PMA010 |  | Ud | Mampara de acero.
Partición desmontable formada por mampara de 4x2,9 m, de acero galvanizado natural, acristalada en la mitad de su superficie, con aislamiento intermedio de lana mineral y remate superior acristalado.
Descompuesto | Ud | Descomposición |  | Rend. | Precio unitario | Precio partida
mt26mac010a | m² | Panel ciego machihembrado para mamparas, formado por dos placas de acero galvanizado con aislamiento intermedio de lana mineral de conductividad térmica 0,039 W/(mK). |  | 4 | 95.16 | 380.64
mt26mac020a | m | Perfil en "U" de acero galvanizado para mamparas. |  | 9.7 | 5.04 | 48.89
mt26mac030a | m | Barredera de acero galvanizado para mamparas. |  | 3.9 | 5.24 | 20.44
mt21vpi010d | m² | Luna pulida incolora, 8 mm. |  | 7.2 | 39.69 | 285.77
mt26mac040 | m | Perfil de aluminio lacado para recibido del vidrio en mamparas. |  | 22.7 | 6.89 | 156.4
mo010 | h | Montador. |  | 6.928 | 6.86 | 47.53
mo078 | h | Ayudante montador. |  | 6.928 | 4.66 | 32.28
| % | Medios auxiliares |  | 2 | 971.95 | 19.44
| % | Costes indirectos |  | 3 | 991.39 | 29.74
Coste de mantenimiento decenal: $ 183,80 en los primeros 10 años. |  |  |  |  | Total: | 1021.13