## Hoja 1
PMA010 |  | Ud | Mampara de acero.
Partición desmontable formada por mampara de 4x2,9 m, de acero galvanizado prelacado, acristalada en la mitad de su superficie, con aislamiento intermedio de lana mineral y remate superior acristalado.
Descompuesto | Ud | Descomposición |  | Rend. | Precio unitario | Precio partida
mt26mac010b | m² | Panel ciego machihembrado para mamparas, formado por dos placas de acero galvanizado prelacado con aislamiento intermedio de lana mineral de conductividad térmica 0,039 W/(mK). |  | 4 | 118.95 | 475.8
mt26mac020b | m | Perfil en "U" de acero galvanizado prelacado para mamparas. |  | 9.7 | 7.23 | 70.13
mt26mac030b | m | Barredera de acero galvanizado prelacado para mamparas. |  | 3.9 | 5.71 | 22.27
mt21vpi010d | m² | Luna pulida incolora, 8 mm. |  | 7.2 | 39.69 | 285.77
mt26mac040 | m | Perfil de aluminio lacado para recibido del vidrio en mamparas. |  | 22.7 | 6.89 | 156.4
mo010 | h | Montador. |  | 6.928 | 6.86 | 47.53
mo078 | h | Ayudante montador. |  | 6.928 | 4.66 | 32.28
| % | Medios auxiliares |  | 2 | 1090.18 | 21.8
| % | Costes indirectos |  | 3 | 1111.98 | 33.36
Coste de mantenimiento decenal: $ 206,16 en los primeros 10 años. |  |  |  |  | Total: | 1145.34