## Hoja 1
PMA010 |  |  | Ud | Mampara de acero.
Partición desmontable formada por mampara de 4x2,9 m, de acero galvanizado plastificado con PVC, acristalada en la mitad de su superficie, con aislamiento intermedio de lana mineral y remate superior de acero galvanizado plastificado con PVC.
Descompuesto | Ud | Descomposición |  |  | Rend. | Precio unitario | Precio partida
mt26mac010c | m² | Panel ciego machihembrado para mamparas, formado por dos placas de acero galvanizado plastificado con PVC con aislamiento intermedio de lana mineral de conductividad térmica 0,039 W/(mK). |  |  | 7 | 133.24 | 932.68
mt26mac020c | m | Perfil en "U" de acero galvanizado plastificado con PVC para mamparas. |  |  | 9.7 | 10.18 | 98.75
mt26mac030c | m | Barredera de acero galvanizado plastificado con PVC para mamparas. |  |  | 3.9 | 8.56 | 33.38
mt21vpi010d | m² | Luna pulida incolora, 8 mm. |  |  | 4 | 39.69 | 158.76
mt26mac040 | m | Perfil de aluminio lacado para recibido del vidrio en mamparas. |  |  | 13 | 6.89 | 89.57
mo010 | h | Montador. |  |  | 6.928 | 6.86 | 47.53
mo078 | h | Ayudante montador. |  |  | 6.928 | 4.66 | 32.28
| % | Medios auxiliares |  |  | 2 | 1392.95 | 27.86
| % | Costes indirectos |  |  | 3 | 1420.81 | 42.62
Coste de mantenimiento decenal: $ 263,42 en los primeros 10 años. | [5 empty] | Total: | 1463.43