## Hoja 1
PMA010 | Ud |  | Mampara de acero.
Partición desmontable formada por mampara acristalada de 4x2,9 m con luna pulida incolora y perfilería de acero galvanizado natural, con remate superior de acero galvanizado.
Descompuesto | Ud | Descomposición |  | Rend. | Precio unitario | Precio partida
mt26mac010a | m² | Panel ciego machihembrado para mamparas, formado por dos placas de acero galvanizado con aislamiento intermedio de lana mineral de conductividad térmica 0,039 W/(mK). |  | 2.25 | 95.16 | 214.11
mt26mac020a | m | Perfil en "U" de acero galvanizado para mamparas. |  | 9.7 | 5.04 | 48.89
mt26mac030a | m | Barredera de acero galvanizado para mamparas. |  | 3.9 | 5.24 | 20.44
mt21vpi010d | m² | Luna pulida incolora, 8 mm. |  | 8.2 | 39.69 | 325.46
mt26mac040 | m | Perfil de aluminio lacado para recibido del vidrio en mamparas. |  | 18.3 | 6.89 | 126.09
mo010 | h | Montador. |  | 6.928 | 6.86 | 47.53
mo078 | h | Ayudante montador. |  | 6.928 | 4.66 | 32.28
| % | Medios auxiliares |  | 2 | 814.8 | 16.3
| % | Costes indirectos |  | 3 | 831.1 | 24.93
Coste de mantenimiento decenal: $ 154,09 en los primeros 10 años. |  |  |  |  | Total: | 856.03