## Hoja 1
PMA010 |  |  | Ud | Mampara de acero.
Partición desmontable formada por mampara acristalada de 4x2,9 m con luna pulida incolora y perfilería de acero galvanizado prelacado, con puerta interior de acero galvanizado de 2,10x0,90 m y remate superior de acero galvanizado prelacado.
Descompuesto | Ud | Descomposición |  |  | Rend. | Precio unitario | Precio partida
mt26mac010b | m² | Panel ciego machihembrado para mamparas, formado por dos placas de acero galvanizado prelacado con aislamiento intermedio de lana mineral de conductividad térmica 0,039 W/(mK). |  |  | 2.25 | 118.95 | 267.64
mt26mac020b | m | Perfil en "U" de acero galvanizado prelacado para mamparas. |  |  | 5.9 | 7.23 | 42.66
mt26mac030b | m | Barredera de acero galvanizado prelacado para mamparas. |  |  | 3 | 5.71 | 17.13
mt21vpi010d | m² | Luna pulida incolora, 8 mm. |  |  | 6.3 | 39.69 | 250.05
mt26mac040 | m | Perfil de aluminio lacado para recibido del vidrio en mamparas. |  |  | 14.4 | 6.89 | 99.22
mt26mac050b | Ud | Puerta sencilla de una hoja de acero galvanizado prelacado para colocar en mamparas, incluso parte proporcional de herrajes. |  |  | 1 | 445.14 | 445.14
mo010 | h | Montador. |  |  | 6.928 | 6.86 | 47.53
mo078 | h | Ayudante montador. |  |  | 6.928 | 4.66 | 32.28
| % | Medios auxiliares |  |  | 2 | 1201.65 | 24.03
| % | Costes indirectos |  |  | 3 | 1225.68 | 36.77
Coste de mantenimiento decenal: $ 227,24 en los primeros 10 años. | [5 empty] | Total: | 1262.45