## Hoja 1
PMA010 | Ud |  |  | Mampara de acero.
Partición desmontable formada por mampara acristalada de 4x2,9 m con luna pulida incolora y perfilería de acero galvanizado plastificado con PVC, con remate superior acristalado.
Descompuesto |  | Ud | Descomposición |  | Rend. | Precio unitario | Precio partida
mt26mac020c |  | m | Perfil en "U" de acero galvanizado plastificado con PVC para mamparas. |  | 9.7 | 10.18 | 98.75
mt26mac030c |  | m | Barredera de acero galvanizado plastificado con PVC para mamparas. |  | 3.9 | 8.56 | 33.38
mt21vpi010d |  | m² | Luna pulida incolora, 8 mm. |  | 11 | 39.69 | 436.59
mt26mac040 |  | m | Perfil de aluminio lacado para recibido del vidrio en mamparas. |  | 26 | 6.89 | 179.14
mo010 |  | h | Montador. |  | 6.928 | 6.86 | 47.53
mo078 |  | h | Ayudante montador. |  | 6.928 | 4.66 | 32.28
|  | % | Medios auxiliares |  | 2 | 827.67 | 16.55
|  | % | Costes indirectos |  | 3 | 844.22 | 25.33
Coste de mantenimiento decenal: $ 156,52 en los primeros 10 años. | [5 empty] | Total: | 869.55