## Hoja 1
PML010 | Ud |  | Mampara de aluminio.
Partición desmontable formada por mampara acristalada de 4x2,9 m con luna pulida incolora y perfilería de aluminio prelacado, con remate superior acristalado.
Descompuesto |  | Ud |  | Descomposición | Rend. | Precio unitario | Precio partida
mt26mal020a |  | m |  | Perfil en "U" de aluminio prelacado para mamparas. | 9.7 | 9.18 | 89.05
mt26mal030a |  | m |  | Barredera de aluminio prelacado para mamparas. | 3.9 | 11.75 | 45.83
mt21vpi010d |  | m² |  | Luna pulida incolora, 8 mm. | 11 | 39.69 | 436.59
mt26mac040 |  | m |  | Perfil de aluminio lacado para recibido del vidrio en mamparas. | 26 | 6.89 | 179.14
mo010 |  | h |  | Montador. | 6.928 | 6.86 | 47.53
mo078 |  | h |  | Ayudante montador. | 6.928 | 4.66 | 32.28
|  | % |  | Medios auxiliares | 2 | 830.42 | 16.61
|  | % |  | Costes indirectos | 3 | 847.03 | 25.41
Coste de mantenimiento decenal: $ 122,14 en los primeros 10 años. | [5 empty] | Total: | 872.44