## Hoja 1
PMM010 | m² |  | Mampara modular.
Partición desmontable formada por mampara modular de 2 vidrios laminares de seguridad transparentes de 3+3 mm cada uno, con marco.
Descompuesto |  | Ud |  | Descomposición | Rend. | Precio unitario | Precio partida
mt26mmd010ib |  | m² |  | Mampara modular de 2 vidrios laminares de seguridad transparentes de 3+3 mm cada uno, con marco, perfiles verticales internos de aluminio, ocultos entre módulos, perfilería vista superior de 35x45 mm e inferior de 60x45 mm, de aluminio anodizado o lacado estándar. | 1 | 298.96 | 298.96
mo010 |  | h |  | Montador. | 1.155 | 6.86 | 7.92
mo078 |  | h |  | Ayudante montador. | 1.155 | 4.66 | 5.38
|  | % |  | Medios auxiliares | 2 | 312.26 | 6.25
|  | % |  | Costes indirectos | 3 | 318.51 | 9.56
Coste de mantenimiento decenal: $ 16,40 en los primeros 10 años. | [5 empty] | Total: | 328.07