## Hoja 1
PPM010 |  |  | Ud | Puerta interior de madera.
Puerta interior panelada, de una hoja de 205x60x3,8 cm, con bastidor, refuerzos y paneles de madera maciza de laurel, acabada en crudo para barnizar en obra; marco de madera maciza; tapamarcos del mismo material y acabado que la hoja; con herrajes de colgar y de cierre.
Descompuesto | Ud | Descomposición |  |  | Rend. | Precio unitario | Precio partida
mt22aap012a | Ud | Marco de madera maciza, para puerta de una hoja, con elementos de fijación. |  |  | 1 | 28.85 | 28.85
mt22pec020ab | Ud | Hoja de puerta interior panelada, compuesta por bastidor, refuerzos y paneles de madera maciza de laurel, acabada en crudo para barnizar en obra, 205x60x3,8 cm, según NTE INEN 1 995, incluso tapamarcos, para puerta abatible. |  |  | 1 | 72.29 | 72.29
mt23ibl010p | Ud | Pernio de 100x58 mm, con remate, en latón negro brillo, para puerta interior. |  |  | 3 | 0.95 | 2.85
mt23ppb031 | Ud | Tornillo de latón 21/35 mm. |  |  | 18 | 0.08 | 1.44
mt23ppb200 | Ud | Cerradura de embutir, frente, accesorios y tornillos de atado, para puerta interior. |  |  | 1 | 14.69 | 14.69
mt23hbl010aa | Ud | Juego de manija y escudo largo de latón negro brillo, serie básica, para puerta interior. |  |  | 1 | 10.57 | 10.57
mo016 | h | Carpintero. |  |  | 1.037 | 6.76 | 7.01
mo056 | h | Ayudante carpintero. |  |  | 1.037 | 4.69 | 4.86
| % | Medios auxiliares |  |  | 2 | 142.56 | 2.85
| % | Costes indirectos |  |  | 3 | 145.41 | 4.36
Coste de mantenimiento decenal: $ 16,47 en los primeros 10 años. | [5 empty] | Total: | 149.77