## Hoja 1
PSC010 |  |  | m² | Sistema "KNAUF" de entramado autoportante de placas de cemento.
Tabique múltiple W 382 "KNAUF" Aquapanel Indoor (12,5+12,5+50+12,5+12,5)/600 (50) LM - (4 Aquapanel Indoor) con placas de cemento, sobre banda acústica "KNAUF", formado por una estructura simple, con disposición normal "N" de los montantes; aislamiento acústico mediante panel semirrígido de lana mineral, espesor 45 mm, en el alma; 100 mm de espesor total.
Descompuesto | Ud | Descomposición |  |  | Rend. | Precio unitario | Precio partida
mt12pck020b | m | Banda acústica de dilatación "KNAUF" de 50 mm de anchura. |  |  | 1.2 | 0.36 | 0.43
mt12pak020i | m | Canal 50/40/0,55 mm GRC 0,55 "KNAUF" de acero Z2 (Z275) galvanizado normal, para sistema Aquapanel Indoor. |  |  | 0.7 | 2.8 | 1.96
mt12pak030ia | m | Montante 50/50/0,60 mm GRC 0,60 "KNAUF" de acero Z2 (Z275) galvanizado normal, para sistema Aquapanel Indoor. |  |  | 2 | 3.04 | 6.08
mt16lra060a | m² | Panel semirrígido de lana mineral, espesor 45 mm. |  |  | 1.05 | 4.94 | 5.19
mt12pak010b | m² | Placa de cemento Portland Aquapanel Indoor "KNAUF" 12,5x1200x2400, revestida con una capa de fibra de vidrio embebida en ambas caras. |  |  | 4 | 34.05 | 136.2
mt12pak040a | Ud | Tornillo Aquapanel Maxi TN 39 mm "KNAUF". |  |  | 56 | 0.06 | 3.36
mt12psg220 | Ud | Fijación compuesta por taco y tornillo 5x27. |  |  | 1.6 | 0.08 | 0.13
mt12pak110 | Ud | Cartucho de 310 cm³ de pegamento Indoor PU "KNAUF". |  |  | 2.4 | 15.36 | 36.86
mt12pak080a | kg | Imprimación superficial Aquapanel Indoor "KNAUF". |  |  | 0.1 | 5.33 | 0.53
mt12pck010a | m | Cinta de juntas "KNAUF" de 50 mm de anchura. |  |  | 3.2 | 0.05 | 0.16
mt12pak090b | kg | Mortero superficial Aquapanel Indoor "KNAUF", color blanco. |  |  | 7 | 4.62 | 32.34
mo052 | h | Montador de mamparas y sistemas de placas. |  |  | 0.404 | 6.86 | 2.77
mo098 | h | Ayudante montador de mamparas y sistemas de placas. |  |  | 0.138 | 4.66 | 0.64
| % | Medios auxiliares |  |  | 2 | 226.65 | 4.53
| % | Costes indirectos |  |  | 3 | 231.18 | 6.94
Coste de mantenimiento decenal: $ 11,91 en los primeros 10 años. | [5 empty] | Total: | 238.12