## Hoja 1
PSY090 | Ud |  | Trampilla para entramado autoportante de placas de yeso laminado, sistema "PLACO".
Trampilla de registro de plástico color blanco, Plastictramp "PLACO", de 130x235 mm, para entramado autoportante de placas de yeso laminado.
Descompuesto |  | Ud |  | Descomposición | Rend. | Precio unitario | Precio partida
mt12plk080a |  | Ud |  | Trampilla de registro de plástico color blanco, Plastictramp "PLACO", de 130x235 mm, formada por marco y puerta. | 1 | 21.02 | 21.02
mo014 |  | h |  | Montador de cielos rasos. | 0.127 | 6.86 | 0.87
mo080 |  | h |  | Ayudante montador de cielos rasos. | 0.127 | 4.66 | 0.59
|  | % |  | Medios auxiliares | 2 | 22.48 | 0.45
|  | % |  | Costes indirectos | 3 | 22.93 | 0.69
Coste de mantenimiento decenal: $ 4,02 en los primeros 10 años. | [5 empty] | Total: | 23.62