## Hoja 1
PSY090 | Ud |  | Trampilla para entramado autoportante de placas de yeso laminado, sistema "PLACO".
Trampilla de registro, Alutramp "PLACO", de 400x400 mm, para entramado autoportante de placas de yeso laminado.
Descompuesto |  | Ud |  | Descomposición | Rend. | Precio unitario | Precio partida
mt12plk070a |  | Ud |  | Trampilla de registro, Alutramp "PLACO", de 400x400 mm, formada por marco de aluminio y puerta de placa de yeso laminado con baja absorción superficial de agua, Placomarine PPM 13. | 1 | 44.06 | 44.06
mo014 |  | h |  | Montador de cielos rasos. | 0.161 | 6.86 | 1.1
mo080 |  | h |  | Ayudante montador de cielos rasos. | 0.161 | 4.66 | 0.75
|  | % |  | Medios auxiliares | 2 | 45.91 | 0.92
|  | % |  | Costes indirectos | 3 | 46.83 | 1.4
Coste de mantenimiento decenal: $ 8,20 en los primeros 10 años. | [5 empty] | Total: | 48.23