## Hoja 1
PTX010 |  |  | m² | Hoja de partición interior, de mampostería de ladrillo cerámico cara vista.
Hoja de partición interior de 1/2 pie de espesor de mampostería, de ladrillo cerámico visto perforado hidrofugado, salmón, acabado liso, 24x11,5x5 cm, con junta de 1 cm, rehundida, recibida con mortero de cemento 1:5.
Descompuesto | Ud | Descomposición |  |  | Rend. | p.s. | Precio partida
mt05cvh010f | Ud | Ladrillo cerámico visto perforado hidrofugado, salmón, acabado liso, 24x11,5x5 cm. |  |  | 70.35 | 0.15 | 10.55
mt09mor010d | m³ | Mortero de cemento CEM II/B-P 32,5 N tipo M-7,5, confeccionado en obra con 300 kg/m³ de cemento y una proporción en volumen 1/5. |  |  | 0.026 | 159.54 | 4.15
mo019 | h | Albañil en trabajos de albañilería. |  |  | 1.039 | 5.07 | 5.27
mo105 | h | Peón de albañil en trabajos de albañilería. |  |  | 0.52 | 3.38 | 1.76
| % | Medios auxiliares |  |  | 2 | 21.73 | 0.43
| % | Costes indirectos |  |  | 3 | 22.16 | 0.66
Coste de mantenimiento decenal: $ 1,14 en los primeros 10 años. | [5 empty] | Total: | 22.82