## Hoja 1
PYT010 | m |  |  | Apertura de rozas.
Apertura y tapado de rozas con mortero de cemento 1:6 en mampostería de ladrillo perforado, con rozadora eléctrica y carga manual de escombros sobre camión o contenedor.
Descompuesto |  | Ud | Descomposición |  | Rend. | Precio unitario | Precio partida
mt09mor010c |  | m³ | Mortero de cemento CEM II/B-P 32,5 N tipo M-5, confeccionado en obra con 250 kg/m³ de cemento y una proporción en volumen 1/6. |  | 0.005 | 156.32 | 0.78
mo111 |  | h | Peón de albañil. |  | 0.341 | 4.47 | 1.52
|  | % | Medios auxiliares |  | 2 | 2.3 | 0.05
|  | % | Costes indirectos |  | 3 | 2.35 | 0.07
[6 empty] | Total: | 2.42