## Hoja 1
QAD052 |  |  | m² | Sistema de cubierta Deck con fijación mecánica "DANOSA", impermeabilización mediante láminas de PVC.
Sistema de cubierta Deck con fijación mecánica, "DANOSA", tipo convencional, pendiente del 1% al 5%, compuesta de: soporte base: perfil nervado autoportante de chapa de acero galvanizado S 280 de 0,7 mm de espesor, acabado liso, con 3 nervios de 50 mm de altura separados 260 mm; aislamiento térmico: panel de lana de roca con resinas fenólicas, Rocdan SA-50 "DANOSA", de 50 mm de espesor; impermeabilización monocapa, no adherida: lámina impermeabilizante flexible, tipo PVC-P(hs), Danopol HS 1,2 "DANOSA", de 1,2 mm de espesor, con armadura de malla de fibra de poliéster, fijada mecánicamente al soporte con 3 tornillos de acero cada m², de 65 mm de longitud.
Descompuesto | Ud | Descomposición |  |  | Rend. | p.s. | Precio partida
mt13ccg200ac | m² | Perfil nervado autoportante de chapa de acero galvanizado S 280 de 0,7 mm de espesor, acabado liso, con 3 nervios de 50 mm de altura separados 260 mm, inercia 18 cm4 y masa superficial 5,5 kg/m². |  |  | 1.1 | 10.67 | 11.74
mt16pdt010ga | m² | Panel de lana de roca con resinas fenólicas, Rocdan SA-50 "DANOSA", de 50 mm de espesor y resistencia térmica 1,25 m²K/W. |  |  | 1.05 | 26.76 | 28.1
mt16aab010 | Ud | Fijación mecánica de los paneles aislantes a la chapa metálica (cubiertas deck). |  |  | 3 | 0.27 | 0.81
mt15dan010aa | m² | Lámina impermeabilizante flexible, tipo PVC-P(hs), Danopol HS 1,2 "DANOSA", de 1,2 mm de espesor, con armadura de malla de fibra de poliéster. |  |  | 1.05 | 12.34 | 12.96
mt15dan020a | m | Perfil colaminado de chapa de acero y PVC-P, plano, "DANOSA", para remate de impermeabilización con láminas de PVC-P, en los extremos de las láminas y en encuentros con elementos verticales. |  |  | 0.4 | 4.4 | 1.76
mt14lga100a | Ud | Tornillo de acero EVDF ZBJ de 6 mm de diámetro y 65 mm de longitud, con tratamiento anticorrosión, taco y arandela de reparto de 40x40 mm. |  |  | 3 | 0.29 | 0.87
mt14lbd080a | m | Banda de refuerzo de betún modificado con elastómero SBS Esterdan 30 P Elast "DANOSA", LBM(SBS) - 30 - PE, de 32 cm de ancho, masa nominal 3 kg/m², armada con fieltro de poliéster no tejido, acabada con film plástico en ambas caras. |  |  | 0.57 | 5.21 | 2.97
mt14lbd240 | m | Perfil de chapa de acero galvanizado, "DANOSA", para encuentros de la impermeabilización con paramentos verticales. |  |  | 0.15 | 1.78 | 0.27
mo046 | h | Montador de fachadas y cubiertas de paneles metálicos. |  |  | 0.173 | 5.07 | 0.88
mo089 | h | Ayudante montador de fachadas y cubiertas de paneles metálicos. |  |  | 0.173 | 3.57 | 0.62
mo049 | h | Colocador de aislantes. |  |  | 0.058 | 5.07 | 0.29
mo092 | h | Ayudante colocador de aislantes. |  |  | 0.058 | 3.57 | 0.21
mo027 | h | Aplicador de láminas impermeabilizantes. |  |  | 0.161 | 5.07 | 0.82
mo062 | h | Ayudante aplicador de láminas impermeabilizantes. |  |  | 0.161 | 3.57 | 0.57
| % | Medios auxiliares |  |  | 2 | 62.87 | 1.26
| % | Costes indirectos |  |  | 3 | 64.13 | 1.92
Coste de mantenimiento decenal: $ 24,44 en los primeros 10 años. | [5 empty] | Total: | 66.05