## Hoja 1
QLH010 | m² | Lucernario transitable de ladrillos de vidrio moldeado.
Lucernario transitable de ladrillos de vidrio moldeado liso, incoloro, 190x190x80 mm, para tráfico peatonal.
Rubro |  | Unidad | Descripción | Cantidad | Costo unitario | Costo parcial
1 |  |  | Materiales
mt21vmp010e |  | Ud | Ladrillo de vidrio moldeado liso, incoloro, 190x190x80 mm, para suelos con tráfico peatonal. | 21 | 13 | 273
mt10haf050abc |  | m³ | Hormigón f'c=210 kg/cm² (21 MPa), clase de exposición F0 S0 P0 C0, tamaño máximo del agregado 12,5 mm, consistencia blanda, premezclado en planta, según NEC-11 y ACI 318. | 0.019 | 98.73 | 1.88
mt07aco060d |  | kg | Acero en barras corrugadas, Grado 60 (fy=4200 kg/cm²), de varios diámetros, según NTE-INEN-2167 y ASTM A 706. | 13 | 1.45 | 18.85
mt07aco020c |  | Ud | Separador homologado para vigas. | 4 | 0.11 | 0.44
mt50spa052b |  | m | Tablón de madera de pino, de 20x7,2 cm. | 0.02 | 7.7 | 0.15
mt50spa101 |  | kg | Clavos de acero. | 0.03 | 2.28 | 0.07
mt50spa081a |  | Ud | Puntal metálico telescópico, de hasta 3 m de altura. | 0.013 | 23.46 | 0.3
mt15sja025b |  | Ud | Cartucho de silicona acética monocomponente, antimoho, color transparente, de 310 ml. | 0.5 | 9.47 | 4.74
mt21vva022b |  | Ud | Material auxiliar para la colocación de ladrillos de vidrio moldeado. | 1 | 1.36 | 1.36
|  |  |  | Subtotal materiales: |  | 300.79
2 |  |  | Equipo y maquinaria
mq06bhe010 |  | h | Camión bomba estacionado en obra, para bombeo de hormigón. | 0.001 | 206.88 | 0.21
|  |  |  | Subtotal equipo y maquinaria: |  | 0.21
3 |  |  | Mano de obra
mo020 |  | h | Albañil. | 2.17 | 10.34 | 22.44
mo113 |  | h | Peón de albañil. | 1.721 | 6.38 | 10.98
|  |  |  | Subtotal mano de obra: |  | 33.42
4 |  |  | Herramienta menor
|  | % | Herramienta menor | 2 | 334.42 | 6.69
Coste de mantenimiento decenal: $ 160,32 en los primeros 10 años. |  |  |  | Costos directos (1+2+3+4): |  | 341.11