## Hoja 1
QRB020 | m | Borde lateral de cubierta con piezas cerámicas.
Borde lateral de cubierta con remates laterales cerámicos, color rojo, para tejas curvas, recibidos con mortero de cemento, confeccionado en obra, dosificación 1:6. Incluso solapes.
Rubro |  |  | Unidad | Descripción | Cantidad | Costo unitario | Costo parcial
1 |  |  |  | Materiales
mt13tac012a |  |  | Ud | Remate lateral cerámico, color rojo, para tejas curvas. | 2.7 | 3.63 | 9.8
mt08aaa010a |  |  | m³ | Agua. | 0.006 | 1.77 | 0.01
mt01arg005a |  |  | t | Arena de cantera, para mortero preparado en obra. | 0.049 | 23.58 | 1.16
mt08cem000c |  |  | kg | Cemento gris en sacos. | 7.5 | 0.17 | 1.28
[5 empty] | Subtotal materiales: |  | 12.25
2 |  |  |  | Equipo y maquinaria
mq06hor010 |  |  | h | Concretera. | 0.021 | 1.96 | 0.04
[5 empty] | Subtotal equipo y maquinaria: |  | 0.04
3 |  |  |  | Mano de obra
mo020 |  |  | h | Albañil. | 0.201 | 8.23 | 1.65
mo113 |  |  | h | Peón de albañil. | 0.302 | 5.07 | 1.53
[5 empty] | Subtotal mano de obra: |  | 3.18
4 |  |  |  | Herramienta menor
|  |  | % | Herramienta menor | 2 | 15.47 | 0.31
Coste de mantenimiento decenal: $ 2,21 en los primeros 10 años. |  |  |  |  | Costos directos (1+2+3+4): |  | 15.78