## Hoja 1
QRL010 |  | m |  | Limahoya metálica.
Limahoya realizada con doble tabique aligerado de 9 cm de espesor cada uno, macizado de mortero de cemento 1:6 y plancha de zinc de 0,60 mm de espesor y 800 mm de desarrollo, preformada.
Descompuesto | Ud |  | Descomposición |  | Rend. | Precio unitario | Precio partida
mt13vaz010c | m |  | Plancha de zinc de 0,60 mm de espesor y 800 mm de desarrollo, preformada. |  | 1.1 | 24.42 | 26.86
mt04lvc010c | Ud |  | Ladrillo cerámico hueco doble, para revestir, 24x11,5x9 cm. |  | 26 | 0.15 | 3.9
mt09mor010c | m³ |  | Mortero de cemento CEM II/B-P 32,5 N tipo M-5, confeccionado en obra con 250 kg/m³ de cemento y una proporción en volumen 1/6. |  | 0.027 | 156.32 | 4.22
mo019 | h |  | Albañil. |  | 0.825 | 6.63 | 5.47
mo075 | h |  | Ayudante de albañil. |  | 0.576 | 4.66 | 2.68
mo111 | h |  | Peón de albañil. |  | 0.412 | 4.47 | 1.84
| % |  | Medios auxiliares |  | 2 | 44.97 | 0.9
| % |  | Costes indirectos |  | 3 | 45.87 | 1.38
Coste de mantenimiento decenal: $ 17,48 en los primeros 10 años. | [5 empty] | Total: | 47.25