## Hoja 1
QRL010 | m |  |  | Limahoya metálica.
Limahoya realizada con doble tabique aligerado de 9 cm de espesor cada uno, macizado de mortero de cemento 1:6 y plancha de plomo laminado de 2,00 mm de espesor.
Descompuesto |  | Ud | Descomposición |  | Rend. | Precio unitario | Precio partida
mt13vap010a |  | m² | Plancha de plomo laminado de 2,00 mm de espesor. |  | 0.504 | 45.71 | 23.04
mt04lvc010c |  | Ud | Ladrillo cerámico hueco doble, para revestir, 24x11,5x9 cm. |  | 26 | 0.15 | 3.9
mt09mor010c |  | m³ | Mortero de cemento CEM II/B-P 32,5 N tipo M-5, confeccionado en obra con 250 kg/m³ de cemento y una proporción en volumen 1/6. |  | 0.027 | 156.32 | 4.22
mo019 |  | h | Albañil. |  | 1.746 | 6.63 | 11.58
mo075 |  | h | Ayudante de albañil. |  | 0.576 | 4.66 | 2.68
mo111 |  | h | Peón de albañil. |  | 0.873 | 4.47 | 3.9
|  | % | Medios auxiliares |  | 2 | 49.32 | 0.99
|  | % | Costes indirectos |  | 3 | 50.31 | 1.51
Coste de mantenimiento decenal: $ 19,17 en los primeros 10 años. | [5 empty] | Total: | 51.82