## Hoja 1
QTP010 | m² |  | Cubierta inclinada con cobertura de pizarra.
Cubierta inclinada con una pendiente media del 60%, compuesta de: formación de pendientes: tablero cerámico hueco machihembrado, para revestir, 50x20x3 cm sobre tabiques aligerados de 100 cm de altura media; impermeabilización monocapa adherida: lámina de betún modificado con elastómero SBS, LBM(SBS)-30-FP; cobertura: pizarra para techar en piezas rectangulares, sobre rastreles de madera.
Rubro |  | Unidad |  | Descripción | Cantidad | Costo unitario | Costo parcial
1 |  |  |  | Materiales
mt04lvc010c |  | Ud |  | Ladrillo cerámico hueco doble, para revestir, 24x11,5x9 cm, densidad 780 kg/m³. | 75.451 | 0.15 | 11.32
mt08aaa010a |  | m³ |  | Agua. | 0.012 | 1.61 | 0.02
mt01arg005a |  | t |  | Arena de cantera, para mortero preparado en obra. | 0.073 | 21.69 | 1.58
mt08cem000c |  | kg |  | Cemento gris en sacos. | 11.25 | 0.15 | 1.69
mt04lvg020a |  | Ud |  | Tablero cerámico hueco machihembrado, para revestir, 50x20x3 cm. | 10.9 | 0.46 | 5.01
mt14iea020c |  | kg |  | Emulsión asfáltica aniónica con cargas. | 0.3 | 2 | 0.6
mt14lba010c |  | m² |  | Lámina de betún modificado con elastómero SBS, LBM(SBS)-30-FP, de 2,5 mm de espesor, masa nominal 3 kg/m², con armadura de fieltro de poliéster no tejido de 160 g/m², de superficie no protegida. Según NTE INEN-UNE-EN 13707. | 1.1 | 7.32 | 8.05
mt13blw010d |  | m |  | Rastrel de madera de pino gallego tratado o pino rojo, 42x27 mm, calidad VI. | 6.81 | 0.61 | 4.15
mt13eag023 |  | Ud |  | Clavo de acero para fijación de rastrel de madera a soporte de hormigón o mortero. | 10.62 | 0.09 | 0.96
mt13piz100d |  | m² |  | Pizarra para techar en piezas rectangulares, 32x22 cm, de segunda calidad, grueso 3 a 4 mm. | 1.09 | 10.04 | 10.94
mt13piz050 |  | kg |  | Elementos de sujeción de acero inoxidable (clavos, ganchos, puntas, etc.). | 0.46 | 4.39 | 2.02
mt13piz051 |  | Ud |  | Pieza de ventilación de lámina galvanizada. | 0.05 | 8.09 | 0.4
mt13piz053b |  | m² |  | Lámina de zinc natural de 0,65 mm de espesor, en bobina. | 0.192 | 15.16 | 2.91
[5 empty] | Subtotal materiales: |  | 49.65
2 |  |  |  | Equipo y maquinaria
mq06hor010 |  | h |  | Concretera. | 0.037 | 1.65 | 0.06
[5 empty] | Subtotal equipo y maquinaria: |  | 0.06
3 |  |  |  | Mano de obra
mo020 |  | h |  | Albañil. | 0.953 | 7.06 | 6.73
mo077 |  | h |  | Ayudante de albañil. | 1.36 | 4.5 | 6.12
mo029 |  | h |  | Aplicador de láminas impermeabilizantes. | 0.349 | 7.06 | 2.46
mo067 |  | h |  | Ayudante aplicador de láminas impermeabilizantes. | 0.349 | 4.5 | 1.57
mo036 |  | h |  | Colocador de pizarra. | 0.485 | 7.06 | 3.42
mo074 |  | h |  | Ayudante colocador de pizarra. | 0.485 | 4.5 | 2.18
[5 empty] | Subtotal mano de obra: |  | 22.48
4 |  |  |  | Herramienta menor
|  | % |  | Herramienta menor | 2 | 72.19 | 1.44
Coste de mantenimiento decenal: $ 25,77 en los primeros 10 años. |  |  |  |  | Costos directos (1+2+3+4): |  | 73.63