## Hoja 1
QTS010 | m² |  | Cubierta inclinada con cobertura de tejas asfálticas.
Cubierta inclinada con una pendiente media del 47%, compuesta de: formación de pendientes: tablero cerámico hueco machihembrado, para revestir, 100x30x3,5 cm, con las testas rectas sobre tabiques aligerados de 100 cm de altura media; cobertura: teja asfáltica rectangular, sobre capa de imprimación de emulsión asfáltica aniónica con cargas.
Rubro |  | Unidad |  | Descripción | Cantidad | Costo unitario | Costo parcial
1 |  |  |  | Materiales
mt04lvc010c |  | Ud |  | Ladrillo cerámico hueco doble, para revestir, 24x11,5x9 cm, densidad 780 kg/m³. | 34.024 | 0.15 | 5.1
mt08aaa010a |  | m³ |  | Agua. | 0.012 | 1.61 | 0.02
mt01arg005a |  | t |  | Arena de cantera, para mortero preparado en obra. | 0.073 | 21.69 | 1.58
mt08cem000c |  | kg |  | Cemento gris en sacos. | 11.25 | 0.15 | 1.69
mt04lvg020e |  | Ud |  | Tablero cerámico hueco machihembrado, para revestir, 100x30x3,5 cm, con las testas rectas. | 3.633 | 0.52 | 1.89
mt14iea020c |  | kg |  | Emulsión asfáltica aniónica con cargas. | 0.05 | 2 | 0.1
mt13tag010a |  | m² |  | Teja asfáltica rectangular. | 1.09 | 15.7 | 17.11
mt13piz050 |  | kg |  | Elementos de sujeción de acero inoxidable (clavos, ganchos, puntas, etc.). | 0.05 | 4.39 | 0.22
mt13tag020a |  | Ud |  | Aireador. | 0.05 | 16.22 | 0.81
[5 empty] | Subtotal materiales: |  | 28.52
2 |  |  |  | Equipo y maquinaria
mq06hor010 |  | h |  | Concretera. | 0.047 | 1.65 | 0.08
[5 empty] | Subtotal equipo y maquinaria: |  | 0.08
3 |  |  |  | Mano de obra
mo020 |  | h |  | Albañil. | 0.952 | 7.06 | 6.72
mo077 |  | h |  | Ayudante de albañil. | 1.358 | 4.5 | 6.11
mo029 |  | h |  | Aplicador de láminas impermeabilizantes. | 0.233 | 7.06 | 1.64
mo067 |  | h |  | Ayudante aplicador de láminas impermeabilizantes. | 0.233 | 4.5 | 1.05
[5 empty] | Subtotal mano de obra: |  | 15.52
4 |  |  |  | Herramienta menor
|  | % |  | Herramienta menor | 2 | 44.12 | 0.88
Coste de mantenimiento decenal: $ 16,65 en los primeros 10 años. |  |  |  |  | Costos directos (1+2+3+4): |  | 45