## Hoja 1
QTT010 | m² |  | Cubierta inclinada de tejas cerámicas sobre espacio habitable.
Cubierta inclinada de tejas cerámicas, sobre espacio habitable, con una pendiente media del 30%, compuesta de: impermeabilización: placa bajo teja, cobertura: teja cerámica curva, color rojo, 40x19x16 cm, recibida con mortero de cemento, confeccionado en obra, dosificación 1:8; formación de pendientes con losa de hormigón o tablero cerámico (no incluida en este precio).
Rubro |  | Unidad |  | Descripción | Cantidad | Costo unitario | Costo parcial
1 |  |  |  | Materiales
mt13lpo010h |  | m² |  | Placa asfáltica 10 ondas de perfil ondulado y color rojo, a base de fibras minerales y vegetales saturadas con una emulsión bituminosa a altas temperaturas. | 1.25 | 9.06 | 11.33
mt13lpo035a |  | Ud |  | Clavo, para fijación de placa bajo teja. | 3 | 0.11 | 0.33
mt08aaa010a |  | m³ |  | Agua. | 0.006 | 1.61 | 0.01
mt01arg005a |  | t |  | Arena de cantera, para mortero preparado en obra. | 0.052 | 21.69 | 1.13
mt08cem000c |  | kg |  | Cemento gris en sacos. | 6 | 0.15 | 0.9
mt13tac010a |  | Ud |  | Teja cerámica curva, color rojo, 40x19x16 cm. | 32.1 | 0.32 | 10.27
[5 empty] | Subtotal materiales: |  | 23.97
2 |  |  |  | Equipo y maquinaria
mq06hor010 |  | h |  | Concretera. | 0.026 | 1.65 | 0.04
[5 empty] | Subtotal equipo y maquinaria: |  | 0.04
3 |  |  |  | Mano de obra
mo020 |  | h |  | Albañil. | 0.643 | 7.06 | 4.54
mo113 |  | h |  | Peón de albañil. | 0.321 | 4.32 | 1.39
mo011 |  | h |  | Montador. | 0.169 | 7.27 | 1.23
mo080 |  | h |  | Ayudante montador. | 0.085 | 4.5 | 0.38
[5 empty] | Subtotal mano de obra: |  | 7.54
4 |  |  |  | Herramienta menor
|  | % |  | Herramienta menor | 2 | 31.55 | 0.63
Coste de mantenimiento decenal: $ 10,62 en los primeros 10 años. |  |  |  |  | Costos directos (1+2+3+4): |  | 32.18