## Hoja 1
QTT020 | m² |  | Cubierta inclinada de tejas cerámicas sobre espacio no habitable.
Cubierta inclinada de tejas cerámicas, sobre espacio no habitable, con una pendiente media del 30%, compuesta de: formación de pendientes: tablero cerámico hueco machihembrado, para revestir, 50x20x3 cm, con una capa de regularización de mortero de cemento, confeccionado en obra, dosificación 1:6, de 3 cm de espesor, sobre tabiques aligerados de 100 cm de altura media; impermeabilización: placa bajo teja, cobertura: teja cerámica curva, color rojo, 40x19x16 cm, recibida con mortero de cemento, confeccionado en obra, dosificación 1:8.
Rubro |  | Unidad |  | Descripción | Cantidad | Costo unitario | Costo parcial
1 |  |  |  | Materiales
mt04lvc010c |  | Ud |  | Ladrillo cerámico hueco doble, para revestir, 24x11,5x9 cm, densidad 780 kg/m³. | 42.146 | 0.15 | 6.32
mt08aaa010a |  | m³ |  | Agua. | 0.018 | 1.61 | 0.03
mt01arg005a |  | t |  | Arena de cantera, para mortero preparado en obra. | 0.126 | 21.69 | 2.73
mt08cem000c |  | kg |  | Cemento gris en sacos. | 17.25 | 0.15 | 2.59
mt04lvg020a |  | Ud |  | Tablero cerámico hueco machihembrado, para revestir, 50x20x3 cm. | 10 | 0.46 | 4.6
mt13lpo010h |  | m² |  | Placa asfáltica 10 ondas de perfil ondulado y color rojo, a base de fibras minerales y vegetales saturadas con una emulsión bituminosa a altas temperaturas. | 1.25 | 9.06 | 11.33
mt13lpo035a |  | Ud |  | Clavo, para fijación de placa bajo teja. | 3 | 0.11 | 0.33
mt13tac010a |  | Ud |  | Teja cerámica curva, color rojo, 40x19x16 cm. | 32.1 | 0.32 | 10.27
[5 empty] | Subtotal materiales: |  | 38.2
2 |  |  |  | Equipo y maquinaria
mq06hor010 |  | h |  | Concretera. | 0.053 | 1.65 | 0.09
[5 empty] | Subtotal equipo y maquinaria: |  | 0.09
3 |  |  |  | Mano de obra
mo020 |  | h |  | Albañil. | 0.641 | 7.06 | 4.53
mo113 |  | h |  | Peón de albañil. | 0.32 | 4.32 | 1.38
mo011 |  | h |  | Montador. | 1.702 | 7.27 | 12.37
mo080 |  | h |  | Ayudante montador. | 2.024 | 4.5 | 9.11
[5 empty] | Subtotal mano de obra: |  | 27.39
4 |  |  |  | Herramienta menor
|  | % |  | Herramienta menor | 2 | 65.68 | 1.31
Coste de mantenimiento decenal: $ 22,11 en los primeros 10 años. |  |  |  |  | Costos directos (1+2+3+4): |  | 66.99