## Hoja 1
RAG021 | m | Pieza complementaria para enchapes "LEVANTINA".
Enchape con piezas cerámicas especiales de tipo listel, cenefa u otras "LEVANTINA", de 1 cm de anchura, 5 €/m, colocadas en paramentos interiores con mortero de cemento M-5, sin junta (separación entre 1,5 y 3 mm).
Rubro |  |  | Unidad | Descripción | Cantidad | Costo unitario | Costo parcial
1 |  |  |  | Materiales
mt09mor010c |  |  | m³ | Mortero de cemento CEM II/B-P 32,5 N tipo M-5, confeccionado en obra con 250 kg/m³ de cemento y una proporción en volumen 1/6. | 0.001 | 120.1 | 0.12
mt12pcl040a500 |  |  | m | Pieza cerámica especial "LEVANTINA", de 1 cm de ancho, para enchapes, $ 5,00/m. | 1.05 | 5.59 | 5.87
mt09mcr060c |  |  | kg | Mortero de juntas cementoso, CG1, para junta mínima entre 1,5 y 3 mm. | 0.1 | 0.73 | 0.07
[5 empty] | Subtotal materiales: |  | 6.06
2 |  |  |  | Mano de obra
mo024 |  |  | h | Enchapador de muros. | 0.1 | 4.97 | 0.5
mo062 |  |  | h | Ayudante enchapador de muros. | 0.1 | 3.14 | 0.31
[5 empty] | Subtotal mano de obra: |  | 0.81
3 |  |  |  | Herramienta menor
|  |  | % | Herramienta menor | 2 | 6.87 | 0.14
Coste de mantenimiento decenal: $ 1,61 en los primeros 10 años. |  |  |  |  | Costos directos (1+2+3): |  | 7.01