## Hoja 1
RAG026 |  |  | m² | Enchape "TAU CERÁMICA", sobre superficie soporte exterior de mortero de cemento u hormigón.
Enchape con baldosas cerámicas de gres porcelánico, estilo mármol "TAU CERÁMICA", capacidad de absorción de agua E<0,5%, 30x60 cm, colocadas sobre una superficie soporte de mortero de cemento u hormigón en paramento exterior, mediante adhesivo cementoso, C1 T, con deslizamiento reducido y tiempo abierto ampliado T80 Especial Yeso "TAU CERÁMICA", con doble encolado, sin junta (separación entre baldosas entre 1,5 y 3 mm); con cantoneras de PVC.
Rubro | Unidad | Descripción |  |  | Cantidad | Costo unitario | Costo parcial
1 |  | Materiales
mt09mtc010e | kg | Adhesivo cementoso, C1 T, con deslizamiento reducido y tiempo abierto ampliado T80 Especial Yeso, "TAU CERÁMICA", para la colocación en capa fina de pisos y revestimientos de material cerámico en interiores y exteriores, compuesto por cementos de alta resistencia y aditivos específicos, con propiedades tixotrópicas. |  |  | 11 | 0.21 | 2.31
mt19awa010 | m | Cantonera de PVC en esquinas alicatadas. |  |  | 0.5 | 1.7 | 0.85
mt19act012ia | m² | Baldosa cerámica de gres porcelánico, estilo mármol "TAU CERÁMICA", capacidad de absorción de agua E<0,5%, 30x60 cm. |  |  | 1.05 | 33.16 | 34.82
mt09mtc020g | kg | Mortero técnico superfino coloreado, C G2, Line-Fix Superfino "TAU CERÁMICA", para rejuntado de baldosas cerámicas, con junta de entre 1 y 5 mm, "TAU CERÁMICA". |  |  | 0.5 | 0.89 | 0.45
[5 empty] | Subtotal materiales: |  | 38.43
2 |  | Mano de obra
mo024 | h | Enchapador de muros. |  |  | 0.441 | 4.18 | 1.84
mo062 | h | Ayudante enchapador de muros. |  |  | 0.441 | 2.64 | 1.16
[5 empty] | Subtotal mano de obra: |  | 3
3 |  | Herramienta menor
| % | Herramienta menor |  |  | 2 | 41.43 | 0.83
Coste de mantenimiento decenal: $ 8,87 en los primeros 10 años. |  |  |  |  | Costos directos (1+2+3): |  | 42.26