## Hoja 1
RAG033 |  |  | m² | Enchape "PORCELANATTO", sobre superficie soporte interior de yeso o placas de escayola.
Enchape con baldosas cerámicas de gres porcelánico, estilo relieve "PORCELANATTO", capacidad de absorción de agua E<0,5%, 45x90 cm, colocadas sobre una superficie soporte de yeso o placas de escayola en paramento interior, mediante adhesivo cementoso, C1 T, con deslizamiento reducido y tiempo abierto ampliado T80 Especial Yeso "TAU CERÁMICA", sin junta (separación entre baldosas entre 1,5 y 3 mm); con cantoneras de PVC.
Descompuesto | Ud | Descomposición |  |  | Rend. | Precio unitario | Precio partida
mt09mtc030 | l | Imprimación acondicionadora de superficie soporte Sol-Prim "TAU CERÁMICA", para la posterior aplicación de adhesivos cementosos. |  |  | 0.25 | 4.92 | 1.23
mt09mtc010e | kg | Adhesivo cementoso, C1 T, con deslizamiento reducido y tiempo abierto ampliado T80 Especial Yeso, "TAU CERÁMICA", para la colocación en capa fina de pisos y revestimientos de material cerámico en interiores y exteriores, compuesto por cementos de alta resistencia y aditivos específicos, con propiedades tixotrópicas. |  |  | 6 | 0.22 | 1.32
mt19awa010 | m | Cantonera de PVC en esquinas alicatadas. |  |  | 0.5 | 1.72 | 0.86
mt18btt010b | m² | Baldosa cerámica de gres porcelánico, estilo relieve "PORCELANATTO", capacidad de absorción de agua E<0,5%, 45x90 cm. |  |  | 1.05 | 44.25 | 46.46
mt09mtc020g | kg | Mortero técnico superfino coloreado, C G2, Line-Fix Superfino "TAU CERÁMICA", para rejuntado de baldosas cerámicas, con junta de entre 1 y 5 mm, "TAU CERÁMICA". |  |  | 0.5 | 0.91 | 0.46
mo023 | h | Enchapador de muros. |  |  | 0.381 | 6.63 | 2.53
mo057 | h | Ayudante enchapador de muros. |  |  | 0.381 | 4.66 | 1.78
| % | Medios auxiliares |  |  | 2 | 54.64 | 1.09
| % | Costes indirectos |  |  | 3 | 55.73 | 1.67
Coste de mantenimiento decenal: $ 12,05 en los primeros 10 años. | [5 empty] | Total: | 57.4