## Hoja 1
RCG010 | m² | Aplacado con baldosas cerámicas para exteriores.
Aplacado mixto, con baldosas cerámicas de gres prensado en seco, 40x40 cm, 19 €/m², recibidas con adhesivo cementoso mejorado, C2 TE, con deslizamiento reducido y tiempo abierto ampliado, gris, utilizando la técnica de doble encolado, con junta abierta (separación entre 3 y 15 mm) y fijaciones mecánicas.
Rubro |  |  | Unidad | Descripción | Cantidad | Costo unitario | Costo parcial
1 |  |  |  | Materiales
mt09mcr021q |  |  | kg | Adhesivo cementoso mejorado, C2 TE, con deslizamiento reducido y tiempo abierto ampliado, color gris. | 2 | 0.63 | 1.26
mt19pcf010a1900 |  |  | m² | Baldosa cerámica de gres prensado en seco, con un coeficiente de absorción de agua del 0,4% y un PEI IV, 40x40 cm, $ 19,00 €/m². | 1.05 | 21.63 | 22.71
mt09mcp020fv |  |  | kg | Mortero de juntas cementoso tipo CG2, color blanco, para juntas de 2 a 15 mm, compuesto por cemento de alta resistencia, cuarzo, aditivos especiales, pigmentos y resinas sintéticas. | 0.025 | 0.81 | 0.02
mt19paj040 |  |  | m² | Repercusión por anclaje mediante grapas de fijación de acero inoxidable lacadas en caliente, atornilladas con tornillos acerados al paramento base, en chapado de fachadas con gres, incluso crucetas separadoras de junta. | 1 | 5.91 | 5.91
[5 empty] | Subtotal materiales: |  | 29.9
2 |  |  |  | Mano de obra
mo014 |  |  | h | Montador de aplacados cerámicos. | 1.006 | 7.38 | 7.42
mo081 |  |  | h | Ayudante montador de aplacados cerámicos. | 1.006 | 4.6 | 4.63
[5 empty] | Subtotal mano de obra: |  | 12.05
3 |  |  |  | Herramienta menor
|  |  | % | Herramienta menor | 3 | 41.95 | 1.26
Coste de mantenimiento decenal: $ 9,07 en los primeros 10 años. |  |  |  |  | Costos directos (1+2+3): |  | 43.21