## Hoja 1
RCH010 | m² |  | Chapado con plaquetas prefabricadas de hormigón, fijadas con mortero.
Chapado con plaquetas prefabricadas de hormigón, color gris, 20x40x2 cm, fijadas con mortero de cemento M-5, en paramento vertical, hasta 3 m de altura.
Rubro |  | Unidad |  | Descripción | Cantidad | Costo unitario | Costo parcial
1 |  |  |  | Materiales
mt19php010a |  | m² |  | Plaqueta prefabricada de hormigón gris, 20x40x2 cm. | 1.05 | 13.44 | 14.11
mt09mor010c |  | m³ |  | Mortero de cemento CEM II/B-P 32,5 N tipo M-5, confeccionado en obra con 250 kg/m³ de cemento y una proporción en volumen 1/6. | 0.025 | 119.88 | 3
mt09mcr235 |  | kg |  | Mortero de juntas para prefabricados de hormigón y piedra artificial, compuesto de cemento, agregados, pigmentos y aditivos especiales. | 0.15 | 2.57 | 0.39
[5 empty] | Subtotal materiales: |  | 17.5
2 |  |  |  | Mano de obra
mo020 |  | h |  | Albañil. | 0.358 | 7.18 | 2.57
mo077 |  | h |  | Ayudante de albañil. | 0.358 | 4.6 | 1.65
mo113 |  | h |  | Peón de albañil. | 0.358 | 4.42 | 1.58
[5 empty] | Subtotal mano de obra: |  | 5.8
3 |  |  |  | Herramienta menor
|  | % |  | Herramienta menor | 2 | 23.3 | 0.47
Coste de mantenimiento decenal: $ 5,47 en los primeros 10 años. |  |  |  |  | Costos directos (1+2+3): |  | 23.77