## Hoja 1
RCP012 | m² |  | Chapado con piezas irregulares de piedra natural.
Chapado de paramentos de hasta 3 m de altura, con piezas irregulares de pizarra, de entre 2 y 3 cm de espesor, recibidas con mortero de cemento M-5.
Descompuesto |  | Ud |  | Descomposición | Rend. | Precio unitario | Precio partida
mt19cir010b |  | m² |  | Piezas irregulares de pizarra, de entre 2 y 3 cm de espesor, acabado natural. | 1 | 31.29 | 31.29
mt09mor010c |  | m³ |  | Mortero de cemento CEM II/B-P 32,5 N tipo M-5, confeccionado en obra con 250 kg/m³ de cemento y una proporción en volumen 1/6. | 0.03 | 114.97 | 3.45
mo022 |  | h |  | Colocador de piedra natural. | 1.337 | 3.67 | 4.91
mo060 |  | h |  | Ayudante colocador de piedra natural. | 1.337 | 2.32 | 3.1
|  | % |  | Medios auxiliares | 2 | 42.75 | 0.86
|  | % |  | Costes indirectos | 3 | 43.61 | 1.31
Coste de mantenimiento decenal: $ 10,33 en los primeros 10 años. | [5 empty] | Total: | 44.92